## Лист1
F | V | p | z | Lr | Lc | tc |  | вопросы |  |  | менять значения
4.8 | 0.6 | 80 | 8 | 5 | 2 | 6 |  | конечный результ |  |  | понравился цвет
крайнее значение
Pз |  | nз |  | t
2880 |  | 56.25 |  | 4380
4
ƞ откр к | ƞ цил зак | ƞ подш | ƞ муфты |  | ƞ прив |  | Pвых.тр |  | Uр | Uо |  | n ном
0.94 | 0.97 | 0.99 | 0.98 |  | 0.86702 |  | 3321.7064 |  | 4 | 4 |  | 950
n1 | 950 |  | w1 | 99.4838 |  | P1 | 3222.7195 |  | T1 | 32.3944
n2 | 237.5 |  | w2 | 24.8709 |  | P2 | 3094.7776 |  | T2 | 124.4335
n3 | 59.375 |  | w3 | 6.2177 |  | P3 | 2822.4 |  | T3 | 453.9273
2
| HB |  | сигма |  | Sн |  | K HL |  | [сигма н] |  | сигма н
1) | 230 |  | 530 |  | 1.1 |  | 1 |  | 481.8182 |  | 409.0909
2) | 200 |  | 470 | [5 empty] | 427.2727
[6 empty] | 125 |  |  |  |  | 2
K Hбета |  | пси ba |  | Ka |  | a w |  | 0.01 | 0.02 |  | m
1.15 |  | 0.4 |  | 43 |  | 109.9116 |  | 1.25 | 2.5 |  | 1.875
z1 |  | z2 |  | cos бета |  | бета |  | d1 |  | d2 |  | a w
24.6202 |  |  |  | 0.96 |  | 16.2602 |  | 50 |  | 200 |  | 125
24 |  | 96
d a1 |  | d a2 |  | d f1 |  | d f2 |  | b2 |  | b1 |  | пси bd
54 |  | 204 |  | 45 |  | 195 |  | 50 |  | 55 |  | 1.1
K H альфа |  | K H бета |  | K HV |  | K H |  | сигма H |  | альфа
1.065 |  | 1.05 |  | 1 |  | 1.1182 |  | 318.4944 |  | 20
Ft |  | Fr |  | Fa |  | сигма F1 |  | сигма F2
1295.777 |  | 491.2753 |  | 143.2886 |  | 44.1143 |  | 45.731
K Fбета |  | K FV |  | K f |  | zV1 |  | zV2 |  | Yf1 |  | Yf2
1.1 |  | 1.1 |  | 1.21 |  | 27.1267 |  | 108.5069 |  | 3.82 |  | 3.6
[S F]шт |  | [S F]2шт |  | [сигма F] |  | сигма 0F1 |  | сигма 0F2 |  | [сигма F1] |  | [сигма F2]
1.75 |  | 1 |  | 1.75 |  | 414 |  | 360 |  | 236.5714 |  | 205.7143
отн шес |  | отн кол |  | Y бета |  | K F альфа |  | эпс альф |  | n
61.9297 |  | 57.1429 |  | 0.88386 |  | 0.91667 |  | 1.5 |  | 8
3
тау k1 |  | тау k2 |  | d v1 | d v2 |  | Dдв |  | dп1 | dп2 |  | dк2
25 |  | 30 |  | 18.7571 | 27.6436 |  | 32 |  | 17 | 25 |  | 22
|  |  |  | 20 | 28
4
d1 | d a1 | b1 |  | d2 | d a2 | b2 |  | d st |  | l st | 1.2 | 1.5
50 | 54 | 55 |  | 200 | 204 | 50 |  | 35.2 |  | 29.7 | 26.4 | 33
30
дельта 0 | 2.5 | 4.5 |  | С
7 | 5 | 9 |  | 15
8
5
дельта |  | дельта1 |  | b |  | b1 |  | p
4.125 |  | 3.5 |  | 12 |  | 12 |  | 18.8
8 |  | 8 | [5 empty] | 20
d1 | 0.03 | 0.036 |  | d2 | 0.7 | 0.75 |  | d3 | 0.5 | 0.6 |  | d4
16.125 | 15.75 | 16.5 |  | 11.6 | 11.2 | 12 |  | 8.8 | 8 | 9.6 |  | 8
16 |  |  |  | 12 |  |  |  | 8
6
| HB |  | сигма |  | Sн |  | K HL |  | [сигма н] |  | сигма н
1) | 260 |  | 590 |  | 1.1 |  | 1 |  | 536.3636 |  | 466.3636
2) | 240 |  | 550 | [5 empty] | 500
[6 empty] | 100 |  |  |  |  | 2
K Hбета |  | пси ba |  | Ka |  | a w |  | 0.01 | 0.02 |  | m
1.15 |  | 0.4 |  | 43 |  | 100.718 |  | 1 | 2 |  | 1.5
z1 |  | z2 |  | cos бета |  | бета |  | d1 |  | d2 |  | a w
20 |  |  |  | 1 |  | 0 |  | 40 |  | 160 |  | 100
20 |  | 80
d a1 |  | d a2 |  | d f1 |  | d f2 |  | b2 |  | b1 |  | пси bd
44 |  | 164 |  | 35 |  | 155 |  | 40 |  | 45 |  | 1.125
K H альфа |  | K H бета |  | K HV |  | K H |  | сигма H |  | альфа
1 |  | 1.06 |  | 1 |  | 1.06 |  | 433.3615 |  | 20
Ft |  | Fr |  | Fa |  | сигма F1 |  | сигма F2
1619.7213 |  | 589.5303 |  | 0 |  | 83.1272 |  | 82.3142
K Fбета |  | K FV |  | K f |  | zV1 |  | zV2 |  | Yf1 |  | Yf2
1.12 |  | 1.1 |  | 1.232 |  | 20 |  | 80 |  | 4.09 |  | 3.6
[S F]шт |  | [S F]2шт |  | [сигма F] |  | сигма 0F1 |  | сигма 0F2 |  | [сигма F1] |  | [сигма F2]
1.75 |  | 1 |  | 1.75 |  | 468 |  | 432 |  | 267.4286 |  | 246.8571
отн шес |  | отн кол |  | Y бета |  | K F альфа |  | эпс альф |  | n
65.386 |  | 68.5714 |  | 1 |  | 0.91667 |  | 1.5 |  | 8
7
Условное | d | D | B | r | динамич | статическа
обознач | d | D | B | r | С | С 0
подшип |  | Размеры в мм |  |  | Грузоподъемность кН
203 | 17 | 40 | 12 | 1 | 9.56 | 4.5
205 | 25 | 52 | 15 | 1.5 | 14 | 6.95
8
Ft | Fr | Fa | l1 | l2 |  | Rx1 |  | Rx2 |  | Ry1 |  | Ry2
1295.777 | 491.2753 | 143.2886 | 36 | 37.5 |  | 647.8885 |  | 647.8885 |  | 295.3906 |  | 195.8846
Проверк |  | Pr1 |  | Pr2 |  | Pa |  | V |  | K б |  | K T
0 |  | 712.05 |  | 676.8533 |  | 143.2886 |  | 1 |  | 1 |  | 1
Pa/C 0 |  | e |  | Pa/Pr1 |  | X |  | Y |  | Pэ |  | L
0.031842 |  | 0.205 |  | 0.20123 |  | 1 |  | 0 |  | 712.05 |  | 2420.1499
Lh
42.4588
Ft | Fr | Fa | l1 | l2 | l3 | гамма |  | Pоп |  | Fвх=Fву |  | Rx3
1295.777 | 491.2753 | 143.2886 | 36 | 37.5 | 37.5 | 45 |  | 2498 |  | 1766.3527 |  | -235.2879
Rx4 |  | Проверк |  | Ry3 |  | Ry4 |  | Pr3 |  | Pr4
3297.4176 |  | 0 |  | 937.7625 |  | 2955.8108 |  | 966.8293 |  | 4428.2932
Fa/C0 |  | e |  | Pa/Pr4 |  | X |  | Y |  | Pэ |  | L
0.020617 |  | 0.19 |  | 0.032358 |  | 1 |  | 0 |  | 4428.2932 |  | 31.5991
Lh
0.55437
10
T1 | d | b | h | l | t1 |  | сигма см |  | d | b | h | t1
32.3944 | 20 | 6 | 6 | 28 | 3.5 |  | 58.899 |  | 22 | 8 | 7 | 4
T2 | d | b | h | l | t1 |  | сигма см |  | l | сигма см
124.4335 | 28 | 8 | 7 | 50 | 4 |  | 70.5405 |  | 45 | 101.9111
11
сигма в |  | сигма -1 |  | тау -1 |  | My |  | Mx |  | M A-A
780 |  | 335.4 |  | 194.532 |  | 51831.0814 |  | 15670.7717 |  | 54148.2602
d | b | t1 |  | Wk нетто |  | W нетто |  | таув-таум |  | сигма в=сигма max
20 | 6 | 3.5 |  | 1427.8651 |  | 785.3982 |  | 11.3437 |  | 68.9437
k сигма |  | k тау |  | эпс сиг |  | эпс тау |  | пси тау |  | пси сигма
1.78 |  | 1.68 |  | 1.4 |  | 1 |  | 0.1 |  | 0.15
S тау=S |  | S сигма |  | S
9.6343 |  | 3.8263 |  | 3.5561
сигма в |  | сигма -1 |  | тау -1 |  | k сигма |  | k тау |  | эпс сиг |  | эпс тау
780 |  | 335.4 |  | 194.532 |  | 1.78 |  | 1.68 |  | 1.4 |  | 1.2
пси тау |  | пси сигма |  | d | b | t1 |  | M шт |  | M 2шт |  | M A-A
0.1 |  | 0.15 |  | 22 | 8 | 4 |  | 8823.2945 |  | 49494.9566 |  | 50275.2549
Wk нетто |  | W нетто |  | таув-таум |  | сигма в |  | S тау=S |  | S сигма |  | S
1855.0935 |  | 809.7286 |  | 33.5383 |  | 62.089 |  | 3.8669 |  | 4.2487 |  | 2.8598
k/эп сиг |  | k/эп тау |  | пси тау |  | пси сигма |  | M4 |  | W |  | сигма в=сигма max
1.7 |  | 1.6 |  | 0.1 |  | 0.15 |  | 93675 |  | 1533.9808 |  | 61.0666
Wp |  | таув-таум |  | S сигма |  | S тау |  | S |  | K-K
3067.9616 |  | 20.2795 |  | 3.2308 |  | 5.6427 |  | 2.8037
k сигма |  | k тау |  | эпс сиг |  | эпс тау |  | W |  | сигма в |  | Wp
1.78 |  | 1.68 |  | 1.6 |  | 1.4 |  | 1045.365 |  | 89.6099 |  | 2090.7299
таув-таум |  | S сигма |  | S тау |  | S |  | Л-Л
29.7584 |  | 3.3644 |  | 5.4475 |  | 2.8625
k сигма |  | k тау |  | эпс сиг |  | эпс тау |  | x1 |  | M Б-Б
1.78 |  | 1.68 |  | 0.92 |  | 0.8 |  | 25 |  | 62450
b | t1 |  | W нетто |  | сигма в |  | Wk нетто |  | таув-таум |  | сигма в
8 | 4 |  | 1825.9897 |  | 34.2006 |  | 3981.1223 |  | 15.6279 |  | 5.0687
S тау |  | S |  | Б-Б
5.658 |  | 3.7753